## STM32Cube_Pinout
Pinout
1. FREERTOS - enabled
2. 오른쪽 창에서 ADC 및 GPIO, TIM, USART Pin을 할당한다.
3. SYS tap에서 Debug Serial Wire와 Timebase Source를 SysTick으로 선택한다.
4. TIM를 아래와 같이 설정한다.
5. USART는 R/Tx 두개의 data line만 사용하므로 아래와 같이 설정한다.

## STM32Cube_Clock
Clock Configuration
1. 내부 8MHz RC Clock를 사용하며, 모든 clock을 48MHz로 설정하기 위해 아래와 같이 설정한다.

## STM32Cube_Configuration
Configuration
1. GPIO 설정
GPIO, ADC, SYS, TIM, USART에 대한 GPIO mode/ Pull-up/Pull-down/ User Label를 설정한다.
2. USART 설정
UART 통신이 들어오면 interrupt가 발생하도록 Enable 시킴
3. ADC 설정
4. NVIC 설정
5. TIM1 설정
6. TIM3 설정
7. FREERTOS 설정
Config parameters 설정
Inc/FreeRTOSConfig.h file 추가 수정
#define configUSE_QUEUE_SETS 1
#define configTIMER_TASK_PRIORITY ( 6 )
#define configTIMER_TASK_PRIORITY ( configMAX_PRIORITIES - 1 )
#define configTIMER_TASK_STACK_DEPTH 384
#define configTIMER_TASK_STACK_DEPTH ( configMINIMAL_STACK_SIZE*2 )