## Sample
Test Item |  |  | 1 | 2 | 3 | 4 | Results
H/W | Download |  | PASS | PASS | PASS | PASS | OK
| RGB LED |  | PASS | PASS | PASS | PASS | OK
| OP LED |  | PASS | PASS | PASS | PASS | OK
| 전원 KEY |  | PASS | PASS | PASS | PASS | OK
| RESET KEY |  |  | PASS
| OP KEY |  |  | PASS
ECO | R10,R11 |  | OK | OK | OK | OK
Function | Status LED | Normal - Blue |  | PASS
|  | 충전 - RED |  | PASS
|  | 완충 - Green |  | PASS
|  | Low B - RED Blink |  | PASS

## Volume
PTV09A-4020U-B103
Bourns Panel Mount Potentiometers 10K LINEAR 20%
V1.0에서 Volume이 180도 회전해서 실장되어 있음 - 아래 data는 180도 회전시켜 배치시켰을때를 기준으로 tuning함
Volume angle = 280°
|  | Full | 280 | 280 | 280
|  | Step | 10 | 5 | 6
|  | Step angle | 28 | 56 | 46.6667
|  | ADC step | 25.5 | 51 | 42.5
R_vol : volume 전체 저항
R_pla : Volume Pin-1,2 사이 저항
|  | R_gnd : Volume Pin-2,3 사이 저항 | [6 empty] | #1 measurement Results
|  | V_pla : PLA_CTRL 전압 | [7 empty] | R_vol | 10.8
[10 empty] | Vcc | 3.251
|  | 10KΩ 기준 계산치 |  |  |  | Level step |  |  |  | 측정치 |  |  |  | 계산치 |  |  | Level step
|  | R_pla | R_gnd | V_pla | ADC | 25 | 42 | 50 |  | R_pla | R_gnd | R_vol | V_pla | R_gnd | V_pla | ADC | 25 | 42 | 50
|  | 0 | 10 | 3.3 | 255 | 10.2 | 6.0714 | 5.1 |  | 0.0016 | 10.79 | 10.7916 | 3.25 | 10.7984 | 3.2505 | 251.1764 | 10.0471 | 5.9804 | 5.0235
|  | 1 | 9 | 2.97 | 229.5 | 9.18 | 5.4643 | 4.59 |  | 1.093 | 9.85 | 10.943 | 2.946 | 9.707 | 2.9263 | 226.1221 | 9.0449 | 5.3839 | 4.5224
|  | 2 | 8 | 2.64 | 204 | 8.16 | 4.8571 | 4.08 |  | 2.01 | 8.96 | 10.97 | 2.672 | 8.79 | 2.6553 | 205.1845 | 8.2074 | 4.8853 | 4.1037
|  | 3 | 7 | 2.31 | 178.5 | 7.14 | 4.25 | 3.57 |  | 3.025 | 8.05 | 11.075 | 2.38 | 7.775 | 2.363 | 182.5977 | 7.3039 | 4.3476 | 3.652
|  | 4 | 6 | 1.98 | 153 | 6.12 | 3.6429 | 3.06 |  | 4.053 | 7.08 | 11.133 | 2.077 | 6.747 | 2.0675 | 159.7586 | 6.3903 | 3.8038 | 3.1952
|  | 5 | 5 | 1.65 | 127.5 | 5.1 | 3.0357 | 2.55 |  | 5.07 | 6.25 | 11.32 | 1.801 | 5.73 | 1.7949 | 138.7001 | 5.548 | 3.3024 | 2.774
|  | 6 | 4 | 1.32 | 102 | 4.08 | 2.4286 | 2.04 |  | 6.05 | 5.21 | 11.26 | 1.498 | 4.75 | 1.5042 | 116.2365 | 4.6495 | 2.7675 | 2.3247
|  | 7 | 3 | 0.99 | 76.5 | 3.06 | 1.8214 | 1.53 |  | 7.03 | 4.343 | 11.373 | 1.22 | 3.77 | 1.2415 | 95.9308 | 3.8372 | 2.2841 | 1.9186
|  | 8 | 2 | 0.66 | 51 | 2.04 | 1.2143 | 1.02 |  | 8.03 | 3.305 | 11.335 | 0.917 | 2.77 | 0.94791 | 73.2476 | 2.9299 | 1.744 | 1.465
|  | 9 | 1 | 0.33 | 25.5 | 1.02 | 0.60714 | 0.51 |  | 9.04 | 2.202 | 11.242 | 0.598 | 1.76 | 0.63678 | 49.2059 | 1.9682 | 1.1716 | 0.98412
|  | 10 | 0 | 0 | 0 | 0 | 0 | 0 |  | 10.11 | 1.002 | 11.112 | 0.255 | 0.69 | 0.29315 | 22.6526 | 0.90611 | 0.53935 | 0.45305
[10 empty] | 10.81 | 0.0012 | 10.8112 | 0 | -0.01 | 0.00036085 | 0.027884 | 0.0011153 | 0.0006639 | 0.00055767
Level
|  | Level | ADC | limit |  | Level |  |  |  | SPAN | 10 | 10 | msec
|  |  | Center | Low | High | Low | High |  |  | STEP | 7 | 5 | Level
|  | 1 | 0 | -21 | 20 | 0 | 0 |  |  | STEP | 1.4286 | 2 | msec
|  | 2 | 42 | 21 | 62 | 1 | 1 |  |  | ADC | 36.4286 | 51
|  | 3 | 84 | 63 | 104 | 2 | 2
|  | 4 | 126 | 105 | 146 | 3 | 3 |  |  | 1 | 1.4286 | 2
|  | 5 | 168 | 147 | 188 | 4 | 4 |  |  | 2 | 2.8571 | 4
|  | 6 | 210 | 189 | 230 | 5 | 5 |  |  | 3 | 4.2857 | 6
|  | 7 | 252 | 231 | 272 | 6 | 6 |  |  | 4 | 5.7143 | 8
|  | =INT(float(ADC)/42+0.5) | [7 empty] | 5 | 7.1429 | 10
[10 empty] | 6 | 8.5714
|  | ADC_origin | ADC1 | ADC2 | ADC_final |  |  |  |  | 7 | 10
|  |  | /42 | 0.5 | INT() |  |  |  |  | SPAN | 10 | 10 | 10 | msec
|  | 0 | 0 | 0.5 | 0 |  |  |  |  | STEP | 7 | 5 | 5 | Level
|  | 5 | 0.11905 | 0.61905 | 0 |  |  |  |  | PlasmaADCStep | 42.5 | 63.75 | 63.75
|  | 10 | 0.2381 | 0.7381 | 0
|  | 15 | 0.35714 | 0.85714 | 0 |  |  |  |  | 0 | 0.5 | 1.5 | 5.5
|  | 20 | 0.47619 | 0.97619 | 0 |  |  |  |  | 10 | 0.73529 | 1.6569 | 5.3431
|  | 25 | 0.59524 | 1.0952 | 1 |  |  |  |  | 20 | 0.97059 | 1.8137 | 5.1863
|  | 30 | 0.71429 | 1.2143 | 1 |  |  |  |  | 30 | 1.2059 | 1.9706 | 5.0294
|  | 35 | 0.83333 | 1.3333 | 1 |  |  |  |  | 40 | 1.4412 | 2.1275 | 4.8725
|  | 40 | 0.95238 | 1.4524 | 1 |  |  |  |  | 50 | 1.6765 | 2.2843 | 4.7157
|  | 45 | 1.0714 | 1.5714 | 1 |  |  |  |  | 60 | 1.9118 | 2.4412 | 4.5588
|  | 50 | 1.1905 | 1.6905 | 1 |  |  |  |  | 70 | 2.1471 | 2.598 | 4.402
|  | 55 | 1.3095 | 1.8095 | 1 |  |  |  |  | 80 | 2.3824 | 2.7549 | 4.2451
|  | 60 | 1.4286 | 1.9286 | 1 |  |  |  |  | 90 | 2.6176 | 2.9118 | 4.0882
|  | 65 | 1.5476 | 2.0476 | 2 |  |  |  |  | 100 | 2.8529 | 3.0686 | 3.9314
|  | 70 | 1.6667 | 2.1667 | 2 |  |  |  |  | 110 | 3.0882 | 3.2255 | 3.7745
|  | 75 | 1.7857 | 2.2857 | 2 |  |  |  |  | 120 | 3.3235 | 3.3824 | 3.6176
|  | 80 | 1.9048 | 2.4048 | 2 |  |  |  |  | 130 | 3.5588 | 3.5392 | 3.4608
|  | 85 | 2.0238 | 2.5238 | 2 |  |  |  |  | 140 | 3.7941 | 3.6961 | 3.3039
|  | 90 | 2.1429 | 2.6429 | 2 |  |  |  |  | 150 | 4.0294 | 3.8529 | 3.1471
|  | 95 | 2.2619 | 2.7619 | 2 |  |  |  |  | 160 | 4.2647 | 4.0098 | 2.9902
|  | 100 | 2.381 | 2.881 | 2 |  |  |  |  | 170 | 4.5 | 4.1667 | 2.8333
|  | 105 | 2.5 | 3 | 3 |  |  |  |  | 180 | 4.7353 | 4.3235 | 2.6765
|  | 110 | 2.619 | 3.119 | 3 |  |  |  |  | 190 | 4.9706 | 4.4804 | 2.5196
|  | 115 | 2.7381 | 3.2381 | 3 |  |  |  |  | 200 | 5.2059 | 4.6373 | 2.3627
|  | 120 | 2.8571 | 3.3571 | 3 |  |  |  |  | 210 | 5.4412 | 4.7941 | 2.2059
|  | 125 | 2.9762 | 3.4762 | 3 |  |  |  |  | 220 | 5.6765 | 4.951 | 2.049
|  | 130 | 3.0952 | 3.5952 | 3 |  |  |  |  | 230 | 5.9118 | 5.1078 | 1.8922
|  | 135 | 3.2143 | 3.7143 | 3 |  |  |  |  | 240 | 6.1471 | 5.2647 | 1.7353
|  | 140 | 3.3333 | 3.8333 | 3 |  |  |  |  | 250 | 6.3824 | 5.4216 | 1.5784
|  | 145 | 3.4524 | 3.9524 | 3 |  |  |  |  | 255 | 6.5 | 5.5 | 1.5
|  | 150 | 3.5714 | 4.0714 | 4
|  | 155 | 3.6905 | 4.1905 | 4
|  | 160 | 3.8095 | 4.3095 | 4
|  | 165 | 3.9286 | 4.4286 | 4
|  | 170 | 4.0476 | 4.5476 | 4
|  | 175 | 4.1667 | 4.6667 | 4
|  | 180 | 4.2857 | 4.7857 | 4
|  | 185 | 4.4048 | 4.9048 | 4
|  | 190 | 4.5238 | 5.0238 | 5
|  | 195 | 4.6429 | 5.1429 | 5
|  | 200 | 4.7619 | 5.2619 | 5
|  | 205 | 4.881 | 5.381 | 5
|  | 210 | 5 | 5.5 | 5
|  | 215 | 5.119 | 5.619 | 5
|  | 220 | 5.2381 | 5.7381 | 5
|  | 225 | 5.3571 | 5.8571 | 5
|  | 230 | 5.4762 | 5.9762 | 5
|  | 235 | 5.5952 | 6.0952 | 6
|  | 240 | 5.7143 | 6.2143 | 6
|  | 245 | 5.8333 | 6.3333 | 6
|  | 250 | 5.9524 | 6.4524 | 6
|  | 255 | 6.0714 | 6.5714 | 6

## Charging
Charging Review Data
CHG_CTRL pin은 충전이 진행되면서 전압이 떨어진다.
CHG_STA pin은 충전시 Low, 완충시 High를 출력한다.
수면안대 Test results
|  |  | V2.1 OFF |  | V2.1 ON |  | V2.1 ON-drain |  | V2.1 Input_PD
|  |  | w/ BATT | w/o USB | w/ BATT | w/o USB | w/ BATT | w/o USB | OFF | w/ BATT | w/o USB
|  | USB_VBUS | 4.23 | 0 | 4.98 | 0 | 4.8 | 0 | 4.22 | 4.23 | 0
|  | BATT | 4.16 | 4.06 | 4.05 | 4.06 | 4.08 | 4.05 | 4.14 | 4.15 | 4.07
|  | CHG_CTRL | 0.438 | 0 | 0 | 0 | 0.001 | 0 | 0.42 | 0.392 | 0
|  | STAT | 0 | 0 | 4.98 | 0 | 3.7 | 0 | 0 | 0 | 0.007
V2.1에서 OFF상태에서는 충전이 정상적으로 진행이 되지만, Power ON시 CHG_CTRL에 전압이 걸리지 않으며, STAT는 완충상태를 출력함
GPIO를 Input Pull-Down으로 설정 - 정상 동작
#1 Test results
|  |  | 수면안대 |  |  | V1.0 |  |  | Unit
|  |  | OFF | w/ BATT | w/o USB | Normal | Charging | Shutdown
|  | USB_VBUS | 4.22 | 4.23 | 0 | 0 | 4.88 | 5.01 | V
|  | BATT | 4.14 | 4.15 | 4.07 | 4.171 | 4.193 | 4.171 | V
|  | PROG | 0.42 | 0.392 | 0 | 0 | 0.12 | 2.637 | V
|  | STAT | 0 | 0 | 0.007 | 20M | 80 | OPEN | Ω
|  | CHG_CTRL |  |  |  | 0 | 0 | 3.3 | V
|  | V_BATT | 3.4 | 4.2
|  | R29 | 430 | 430
|  | R_prog | 2000 | 2000
|  | V_prog | 2.7984 | 3.4568

## Pulse
PWM Pulse
시제품 측정 결과
|  | Mode | 기본파 [KHz] | 1'st 구간 On time [usec] | 1차 구간 Time gap [msec] |  | 2차 구간 Time gap [msec]
|  | BS | 80 | 829.5 | 20 |  | 40 |  | 12.5 | usec
|  | WS | 80 | 829.5 | 10 |  | 20 |  | 6.25 | usec
|  | RS | 80 | 829.5 | 10
3) 1'st 구간 On time
|  | 1차 구간 Time gap |  |  |  | 2차 구간 Time gap
|  | Transforment output | [5 empty] | Transforment output 및 Battery 전압
|  | Transforment output 및 Booster 전압 | [5 empty] | Booster 전압
Issue #16 - Always On 상태에서의 OFF 구간 발생
Time Gap
|  | 31.56 | usec
|  | 31.6857 | KHz
Issue #13 - Transformer 연결시 Pulse On 상태에서 Battery 및 Booster 전압이 흔들림
=> PWM pulse1,2가 switching 되는 구간에서 Transformer가 switching 속도를 따라가지 못해 순간적으로 short 상태가 발생하여 생기는 문제임
|  | PWM pulse | [5 empty] | Transforment output 및 Battery 전압
Transforment output 및 Booster 전압
1) Duty를 45%로 줄여서 한쪽 overlap 구간을 제거함
=> Booster 전압에서 개선됨. Battery 전압은 크게 차이 없음
|  | PWM pulse | [5 empty] | Transforment output 및 Battery 전압
Transforment output 및 Booster 전압
2) C13 : 10uF/25V 추가 , C1 : 47uF/6.3V 추가 - Voltage drop 동일함
3) Battery를 연결하여 Voltage drop을 떨어뜨림, TIM1_CH3, TIM3_CH1을 사용하여 Duty 및 Pulse 1,2 switching 구간의 Gap을 추가함
=> Dummy battery 사용시 wire에서 voltage drop이 추가적으로 발생함
|  | PWM pulse | [5 empty] | Transforment output 및 Battery 전압
Transforment output 및 Booster 전압
4) CounterMode를 TIM_COUNTERMODE_CENTERALIGNED1로 변경
PWM pulse
Transforment output 및 Battery 전압
Transforment output 및 Booster 전압
5) 1/2 Jsyoon source
Transforment output 및 Battery 전압 - Battery 2ea parallel연결 ( 1A )
Transforment output 및 Booster 전압

## Pulse_PWM
| MODE | GPIO | Speed | PWM | 방전 time | image
1 | GPIO_MODE_AF_PP | GPIO_PULLDOWN | GPIO_SPEED_FREQ_LOW | out | CH1,2 short | 39
2 | GPIO_MODE_AF_PP | GPIO_NOPULL | GPIO_SPEED_FREQ_LOW | out | CH1,2 Long | 40
3 | GPIO_MODE_AF_PP | GPIO_PULLUP | GPIO_SPEED_FREQ_LOW | out | CH1,2 High 유지 | 41
4 | GPIO_MODE_AF_OD | GPIO_NOPULL | GPIO_SPEED_FREQ_LOW | No operation | -
5 | GPIO_MODE_AF_PP | GPIO_PULLDOWN | GPIO_SPEED_FREQ_HIGH | out | CH1,2 Long | 42 | 1대비 High시 overshoot 발생
6 | GPIO_MODE_AF_PP | GPIO_PULLDOWN | GPIO_SPEED_FREQ_LOW | out | CH1,2 short | 43 | 변화 없음
void Plasma_Pause(void)
MX_TIM1_Init(PLASMA_FREQ, PLASMA_FREQ/2, TRUE);
7 | GPIO_MODE_AF_PP | GPIO_PULLDOWN | GPIO_SPEED_FREQ_LOW | out | CH1 short, CH2 OFF | 44 | CH1은 그대이고, CH2는 바로 OFF 됨
void Plasma_Pause(void)
HAL_TIM_PWM_Stop(&htim1,TIM_CHANNEL_1);
HAL_TIM_PWM_Stop(&htim1,TIM_CHANNEL_4);
8 | GPIO_MODE_AF_PP | GPIO_PULLDOWN | GPIO_SPEED_FREQ_LOW | out | CH1,2 short | 45 | CH1의 마지막 파형이 duty 100%가 됨
| void Plasma_Pause(void) | [5 empty] | CH2에 다시 방전 time 발생
MX_TIM1_Init(PLASMA_FREQ, PLASMA_FREQ/2, FALSE);
HAL_TIM_PWM_Stop(&htim1,TIM_CHANNEL_1);
HAL_TIM_PWM_Stop(&htim1,TIM_CHANNEL_4);
9 | GPIO_MODE_AF_PP | GPIO_PULLDOWN | GPIO_SPEED_FREQ_LOW | out | CH1 short, CH2 OFF |  | CH1은 그대이고, CH2는 바로 OFF 됨
void Plasma_Pause(void)
HAL_TIM_PWM_Stop(&htim1,TIM_CHANNEL_1);
HAL_TIM_PWM_Stop(&htim1,TIM_CHANNEL_4);
MX_TIM1_Init(PLASMA_FREQ, PLASMA_FREQ/2, FALSE);
10 | GPIO_MODE_AF_PP | GPIO_PULLDOWN | GPIO_SPEED_FREQ_LOW | out | CH1 short, CH2 OFF |  | CH1은 그대이고, CH2는 바로 OFF 됨
void Plasma_Pause(void)
HAL_TIM_PWM_Stop(&htim1,TIM_CHANNEL_1);
HAL_TIM_PWM_Stop(&htim1,TIM_CHANNEL_4);
MX_TIM1_Init(PLASMA_FREQ, PLASMA_FREQ/2, FALSE);
htim1.Init.RepetitionCounter = 1;
11
12
13
14
15
| CH1 |  | CH2
| OCPolarity | OCNPolarity | OCPolarity | OCNPolarity
| HIGH | HIGH | LOW | HIGH | CH1 short, CH2 OFF | 46
| HIGH | HIGH | LOW | LOW | CH1 short, CH2 OFF | 47
| HIGH | LOW | LOW | LOW | CH1 short, CH2 OFF
| LOW | LOW | LOW | LOW | CH1 OFF, CH2 OFF | 48
| LOW | LOW | HIGH | HIGH | CH1 OFF, CH2 short | 49
| HIGH | HIGH | LOW | HIGH | CH1 OFF, CH2 OFF | 50
AutoReloadPreload = TIM_AUTORELOAD_PRELOAD_DISABLE
| HIGH | HIGH | LOW | HIGH | CH1 OFF, CH2 OFF
RepetitionCounter = 1;
#3 Origin State - CH1,2 short 방전 time
CH1 w/ Transformer | [5 empty] | CH2 w/ Transformer
#3 Origin State - CH1 short 방전 time / CH2 OFF
CH1 w/ Transformer | [5 empty] | CH2 w/ Transformer

## Battey therm ADC
V1.0 Battery thermistor ADC
| Vref |  | 3.3 | V |  | #2 측정치
| R1 |  | 10 | KΩ |  | 상온에서 130 display
| B constant |  | 3435
| Temp | Rth[Kohm] | Vtherm | ADC | #2 측정치
| 80 | 1.6624 | 0.4704 | 36.3493
| 79 | 1.709 | 0.48165 | 37.2187
| 78 | 1.7571 | 0.49319 | 38.1104
| 77 | 1.8069 | 0.50503 | 39.0248
| 76 | 1.8584 | 0.51716 | 39.9626
| 75 | 1.9117 | 0.52961 | 40.9242
| 74 | 1.9668 | 0.54237 | 41.9101
| 73 | 2.0238 | 0.55545 | 42.9208
| 72 | 2.0828 | 0.56885 | 43.9569
| 71 | 2.144 | 0.5826 | 45.019
| 70 | 2.2072 | 0.59668 | 46.1074
| 69 | 2.2728 | 0.61112 | 47.2228
| 68 | 2.3406 | 0.62591 | 48.3656
| 67 | 2.411 | 0.64106 | 49.5364
| 66 | 2.4838 | 0.65658 | 50.7357
| 65 | 2.5593 | 0.67248 | 51.964
| 64 | 2.6376 | 0.68875 | 53.2217
| 63 | 2.7188 | 0.70542 | 54.5094
| 62 | 2.803 | 0.72247 | 55.8275
| 61 | 2.8903 | 0.73993 | 57.1765
| 60 | 2.9809 | 0.75779 | 58.5568
| 59 | 3.0748 | 0.77607 | 59.9689
| 58 | 3.1724 | 0.79476 | 61.4131
| 57 | 3.2736 | 0.81387 | 62.8898
| 56 | 3.3788 | 0.8334 | 64.3994
| 55 | 3.4879 | 0.85337 | 65.9423
| 54 | 3.6014 | 0.87377 | 67.5186
| 53 | 3.7192 | 0.89461 | 69.1288
| 52 | 3.8416 | 0.91589 | 70.773
| 51 | 3.9689 | 0.93761 | 72.4514
| 50 | 4.1012 | 0.95977 | 74.1642
| 49 | 4.2388 | 0.98238 | 75.9115
| 48 | 4.3819 | 1.0054 | 77.6934
| 47 | 4.5307 | 1.029 | 79.5099
| 46 | 4.6856 | 1.0529 | 81.361
| 45 | 4.8469 | 1.0773 | 83.2466
| 44 | 5.0147 | 1.1022 | 85.1666
| 43 | 5.1895 | 1.1274 | 87.1207
| 42 | 5.3715 | 1.1532 | 89.1088
| 41 | 5.5612 | 1.1793 | 91.1304
| 40 | 5.7588 | 1.2059 | 93.1853
| 39 | 5.9647 | 1.2329 | 95.2729
| 38 | 6.1795 | 1.2604 | 97.3927
| 37 | 6.4034 | 1.2882 | 99.5442
| 36 | 6.6369 | 1.3165 | 101.7265
| 35 | 6.8806 | 1.3451 | 103.9391
| 34 | 7.1349 | 1.3741 | 106.181
| 33 | 7.4004 | 1.4035 | 108.4513
| 32 | 7.6775 | 1.4332 | 110.7491
| 31 | 7.967 | 1.4633 | 113.0731
| 30 | 8.2694 | 1.4937 | 115.4224
| 29 | 8.5854 | 1.5244 | 117.7956
| 28 | 8.9157 | 1.5554 | 120.1914
| 27 | 9.261 | 1.5867 | 122.6084
| 26 | 9.6222 | 1.6182 | 125.0451
| 25 | 10 | 1.65 | 127.5
| 24 | 10.3953 | 1.682 | 129.9714
| 23 | 10.8091 | 1.7142 | 132.4576
| 22 | 11.2424 | 1.7465 | 134.9568
| 21 | 11.6961 | 1.779 | 137.4673
| 20 | 12.1714 | 1.8116 | 139.987
| 19 | 12.6695 | 1.8443 | 142.5141
| 18 | 13.1916 | 1.8771 | 145.0464
| 17 | 13.7391 | 1.9099 | 147.5821
| 16 | 14.3133 | 1.9427 | 150.1189
| 15 | 14.9157 | 1.9755 | 152.6548
| 14 | 15.5479 | 2.0083 | 155.1876
| 13 | 16.2117 | 2.041 | 157.7151
| 12 | 16.9087 | 2.0736 | 160.2352
| 11 | 17.641 | 2.1061 | 162.7456
| 10 | 18.4104 | 2.1385 | 165.2443
| 9 | 19.2193 | 2.1706 | 167.7289
| 8 | 20.0698 | 2.2026 | 170.1973
| 7 | 20.9644 | 2.2343 | 172.6474
| 6 | 21.9058 | 2.2657 | 175.0772
| 5 | 22.8966 | 2.2969 | 177.4845
| 4 | 23.94 | 2.3277 | 179.8673
| 3 | 25.0389 | 2.3582 | 182.2237
| 2 | 26.1968 | 2.3883 | 184.5518
| 1 | 27.4173 | 2.4181 | 186.8498
| 0 | 28.7043 | 2.4474 | 189.1158
| -1 | 30.0618 | 2.4763 | 191.3483
| -2 | 31.4942 | 2.5047 | 193.5456
| -3 | 33.0062 | 2.5327 | 195.7063
| -4 | 34.6029 | 2.5601 | 197.8289
| -5 | 36.2897 | 2.5871 | 199.9121
| -6 | 38.0722 | 2.6135 | 201.9548
| -7 | 39.9566 | 2.6394 | 203.9557
| -8 | 41.9496 | 2.6648 | 205.914
| -9 | 44.0583 | 2.6895 | 207.8287
| -10 | 46.2902 | 2.7138 | 209.699
| -11 | 48.6535 | 2.7374 | 211.5243
| -12 | 51.157 | 2.7604 | 213.304
| -13 | 53.81 | 2.7828 | 215.0376
| -14 | 56.6227 | 2.8047 | 216.7248
| -15 | 59.606 | 2.8259 | 218.3652
| -16 | 62.7715 | 2.8465 | 219.9588
| -17 | 66.1318 | 2.8665 | 221.5055
| -18 | 69.7005 | 2.8859 | 223.0052
| -19 | 73.4922 | 2.9048 | 224.4582
| -20 | 77.5225 | 2.923 | 225.8647
| -21 | 81.8086 | 2.9406 | 227.2248
| -22 | 86.3686 | 2.9576 | 228.5391
| -23 | 91.2223 | 2.974 | 229.8079
| -24 | 96.3911 | 2.9898 | 231.0318
| -25 | 101.898 | 3.0051 | 232.2114
| -26 | 107.768 | 3.0198 | 233.3473
| -27 | 114.028 | 3.0339 | 234.4401
| -28 | 120.7072 | 3.0475 | 235.4908
| -29 | 127.8373 | 3.0606 | 236.4999
| -30 | 135.4525 | 3.0731 | 237.4685
| -31 | 143.5898 | 3.0851 | 238.3973
| -32 | 152.2898 | 3.0967 | 239.2874
| -33 | 161.5959 | 3.1077 | 240.1395
| -34 | 171.5559 | 3.1182 | 240.9547
| -35 | 182.2212 | 3.1283 | 241.734
| -36 | 193.648 | 3.138 | 242.4784
| -37 | 205.8974 | 3.1471 | 243.1888
| -38 | 219.0359 | 3.1559 | 243.8664
| -39 | 233.136 | 3.1643 | 244.512
| -40 | 248.2765 | 3.1722 | 245.1269

## Battery ADC
V2.1 Battery ADC table
| Battery Voltage | 계산치 |  | Resolution |  | #2 측정치 |  |  |  | 편차 [%]
|  | BAT_ADC | ADC | V | ADC | BAT_ADC | ADC | ADC | Resolution
| 4.2 | 3.15 | 243.4091 | 57.9545 | 0.017255 |  | 0 |  | 0.013201 | 100
| 4.1 | 3.075 | 237.6136 | 57.9545 | 0.017255 | 3.089 | 238.6955 | 234 | 0.013201 | 1.5208
| 4 | 3 | 231.8182 | 57.9545 | 0.017255 |  | 0 |  | #DIV/0! | 100
| 3.9 | 2.925 | 226.0227 | 57.9545 | 0.017255 |  | 0 |  | #DIV/0! | 100
| 3.8 | 2.85 | 220.2273 | 57.9545 | 0.017255 |  | 0 |  | #DIV/0! | 100
| 3.7 | 2.775 | 214.4318 | 57.9545 | 0.017255 |  | 0 |  | #DIV/0! | 100
| 3.6 | 2.7 | 208.6364 | 57.9545 | 0.017255 |  | 0 |  | #DIV/0! | 100
| 3.5 | 2.625 | 202.8409 | 57.9545 | 0.017255 |  | 0 |  | #DIV/0! | 100
| 3.4 | 2.55 | 197.0455 | 57.9545 | 0.017255 |  | 0 |  | #DIV/0! | 100 | Low battery : RED
| 3.3 | 2.475 | 191.25 | 57.9545 | 0.017255 |  | 0 |  |  |  | ADC Reference Voltage보다 낮아져 ADC detect이 안됨
| 3.2 | 2.4 | 185.4545 | 57.9545 | 0.017255 |  | 0
| 3.1 | 2.325 | 179.6591 |  |  |  | 0 |  |  |  | 191
|  | ADC | V
Cut-off Voltage ADC : 194
Low battery ADC : 200
Full battery ADC : 240

## Boost
Boost
|  |  | Vin |  | Vout |  | Iout[mA] |  | Iout=100mA | Efficiency[%] |  | Protection |  |  | Package | Size
|  |  | Min | Max | Min | Max | Min | typ | Vin=3.3V | Min | Max | Short Circuit | Over-Voltage | Thermal Shutdown
| TLV61046ADBVR | TI | 1.8 | 5.5 | 3.3 | 28 | - | 980 | 82 |  | 85 | OK | OK | OK | SOT23-6 | 2.9x1.6
| LM27313 | TI | 2.7 | 14 | - | 30 | 800 | 1250 | 78 |  |  | OK | - | OK | SOT23-5 | 2.9x1.6
| LM2735XMF | TI | 2.7 | 5.5 | 3 | 24 | 2100 | 3000 | 86 |  |  | OK | - | OK | SOT23-5 | 2.9x1.6
TLV61046ADBVR
The TLV61046A has an internal default 12-V output voltage setting by connecting the FB pin to the VIN pin.
LM27313
LM2735XMF
[8 empty] | Vout | 8 | V
[8 empty] | Vref | 1.255 | V
[8 empty] | R2 | 1 | KΩ
[8 empty] | R1 | 5.3745 | KΩ
[8 empty] | Fzero | 5 | KHz
[8 empty] | C3 | 5.9256 | nF
switching frequency : 520 kHz or 1.6 MHz
current-mode control
Control Logic이 High 인경우, Device shotdown됨 : EN=Low, Thermal=High, Vin<2.3V, I_limit=High
| Vin | 5 | 5 | 3.3 | 3.3 | 3.3 | 3.3 | 3.3 | 3.3 | LM2735Y (520 kHz)
| Vout | 12 | 12 | 12 | 12 | 5 | 5 | 20 | 20 | LM2735X (1.6 MHz)
| Iout | 350 | 350 | 350 | 350 | 500 | 750 | 100 | 100
| LM2735 Type | X | Y | X | Y | X | Y | X | Y
| C1, Input Capacitor | 22 | 22 | 22 | 22 | 10 | 22 | 22 | 22 | uF, 6.3V, X5R
| C2 Output Capacitor | 10 | 10 | 10 | 10 | 10 | 22 | 4.7 | 10 | uF, 25V, X5R
| C3 Comp Capacitor | 330 | 330 | 330 | 330 | 1000 | 1000 | 470 | 470 | pF
| D1, Catch Diode | STPS120M | STPS120M | STPS120M | STPS120M | STPS120M | STPS120M | STPS120M | STPS120M | 0.4 Vf Schottky 1 A, 20 VR
| L1 | 15 | 33 | 6.8 | 15 | 10 | 22 | 10 | 33 | μH 1.5 A
| R2 | 10.2 | 10.2 | 10.2 | 10.2 | 10 | 10 | 10 | 10 | kΩ, 1%
| R1 | 86.6 | 86.6 | 86.6 | 86.6 | 30.1 | 30.1 | 150 | 150 | kΩ, 1%
| R3 | 100 | 100 | 100 | 100 | 100 | 100 | 100 | 100 | kΩ, 1%
Vout Calculation
[11 empty] | Vout | 8 | 8 | 12 | 8.283 | 8.032 | V
[11 empty] | Vref | 1.255 | 1.255 | 1.255 | 1.255 | 1.255 | V
[11 empty] | R2 | 11 | 10 | 10.2 | 10 | 10 | KΩ
[11 empty] | R1 | 59.1195 | 53.745 | 87.3299 | 56 | 54 | KΩ
[11 empty] | Fzero | 5 | 5 | 5 | KHz
[11 empty] | C3 | 0.53869 | 0.59256 | 0.36468 | nF
[11 empty] | Vin |  |  |  | 4 | 4
[11 empty] | Vfb_ini |  |  |  | 3.3939 | 3.375
| Function | PN | Vendor | Description | Cost[$] | Cost[\] | Agency
| Boost | LM2735XMF | TI | 1.6-MHz Space-Efficient Boost and SEPIC DC-DC Regulator 24V 2.1A |  | 2850 | ICbanQ
|  | STPS120M | ST | 1.0 Amp 20 Volt |  | 520 | ICbanQ |  |  |  | Vref | 1.255 | 1.255 | V
|  | MSS5131-153ML | Coilcraft | INDUCTOR, PWR, 15UH, 1.5A, 20%,32MHZ |  | 2150 | ICbanQ |  |  |  | R2 | 10 | 10 | KΩ
[11 empty] | R1 | 56 | 54 | KΩ
[11 empty] | Vboost | Vfb | Vfb
[11 empty] | 7 | 1.0606 | 1.0938
[11 empty] | 7.1 | 1.0758 | 1.1094
[11 empty] | 7.2 | 1.0909 | 1.125
[11 empty] | 7.3 | 1.1061 | 1.1406
[11 empty] | 7.4 | 1.1212 | 1.1562
[11 empty] | 7.5 | 1.1364 | 1.1719
[11 empty] | 7.6 | 1.1515 | 1.1875
[11 empty] | 7.7 | 1.1667 | 1.2031
[11 empty] | 7.8 | 1.1818 | 1.2188
[11 empty] | 7.9 | 1.197 | 1.2344
[11 empty] | 8 | 1.2121 | 1.25
[11 empty] | 8.1 | 1.2273 | 1.2656
[11 empty] | 8.2 | 1.2424 | 1.2812
[11 empty] | 8.3 | 1.2576 | 1.2969
[11 empty] | 8.4 | 1.2727 | 1.3125
[11 empty] | 8.5 | 1.2879 | 1.3281
[11 empty] | 8.6 | 1.303 | 1.3437
[11 empty] | 8.7 | 1.3182 | 1.3594
[11 empty] | 8.8 | 1.3333 | 1.375
[11 empty] | 8.9 | 1.3485 | 1.3906
[11 empty] | 9 | 1.3636 | 1.4062

## Sheet1
uint32_t getPlasmaVolLevel()
{
uint32_t PlasmaVolLevel = 0, PlasmaADCStep = 0;
PlasmaADCStep = 255/(PLASMA_STEP_TIME_PWM_MSEC-1);
PlasmaVolLevel = (float)(((255-PlasmaVol)/PlasmaADCStep)+1.5);
return PlasmaVolLevel;
}
uint32_t getPlasmaTime(boolean *isOnFlag)
{
uint32_t ret_val, ontime;
// on time
//ontime = (PLASMA_MIN_ON_TIME_PWM_MSEC + ( (PLASMA_MAX_ON_TIME_PWM_MSEC )/255)*PlasmaVol);
ontime = (PLASMA_SPAN_TIME_PWM_MSEC/PLASMA_STEP_TIME_PWM_MSEC)*getPlasmaVolLevel();
if(*isOnFlag)
{
if(ontime < PLASMA_SPAN_TIME_PWM_MSEC)
{
*isOnFlag = FALSE;
ret_val = ontime;
}
else{
*isOnFlag = TRUE;
ret_val = ontime;
}
}
else
{
if(ontime < PLASMA_SPAN_TIME_PWM_MSEC)
{
*isOnFlag = TRUE;
ret_val = PLASMA_SPAN_TIME_PWM_MSEC - ontime;
}
else{
*isOnFlag = TRUE;
ret_val = ontime;
}
*isOnFlag = TRUE;
//ret_val = (PLASMA_MIN_ON_TIME_PWM_MSEC + PLASMA_MAX_ON_TIME_PWM_MSEC) - ontime;
ret_val = PLASMA_SPAN_TIME_PWM_MSEC - ontime;
/*
if(ret_val == 0)
{
*isOnFlag = FALSE;
ret_val = ontime;
}
*/
}
return ret_val;
}
#endif

## RS-232
3. RS-232
외부 장치와의 interface 역할을 하므로 외부장치 RTx level에 맞춰준다 ( normal 5V )
통신 특징
Serial communication
테이터는 한번에 1bit씩 전송됨
1 frame : 8bit ( LSB(bit0)가 먼저 전송이 되고, MSB가 마지막에 전송이 됨
비동기식 : clock이 필요없음
master, slave간 buard rate(전송속도)를 맞춰줘야 함
전송속도
|  |  | bauds | msec/bits | msec/8bit | msec/10bit | KByte/s
|  |  | 1200 | 0.83333 | 6.6667 | 8.3333 | 0.12
|  |  | 9600 | 0.10417 | 0.83333 | 1.0417 | 0.96
|  |  | 38400 | 0.026042 | 0.20833 | 0.26042 | 3.84
|  |  | 115200 | 0.0086806 | 0.069444 | 0.086806 | 11.52
통신 방법
DB-9 connector
Pin-2 : RXD ( 수신 데이터)
Pin-3 : TXD ( 송신 데이터)
Pin-5 : GND
data를 전송전에 시작신호 '0'를 전송하며, 그 이후 buard rate에 맞춰 8bit를 data를 수신하며,
마지막에 정지 신호로 '1'를 전송한다.