## Q&A
Function Q&A
No | Date | Item | Status | Question | Answer | Comment
1 | 2017-11-24 | Function | OPEN | Display 유무 및 방법 문의 - LCD or 7segment |  | LCD 사용시 지원가능한 MCU 선택 및 S/W 복잡도 증가
2 | 2017-11-24 | Function | OPEN | 제품 기구물 형태 - PCB외곽 size 및 조립용 Hole 위치 확인을 위한 2D(CAD) data 필요 - Key 및 LED의 위치 및 높이 확인을 위한 2D(CAD) data 필요 - Battery, Transformer 조립 방법을 확인하기 위한 3D 형상 자료 필요 : Battery와 Transformer 연결을 위한 Connector 위치 확인용 |  | 기본 정보가 있어야 PCB layout 가능함
3 | 2017-11-24 | Function | OPEN | Battery 사용시간 - 대기시간 - 사용시간 - 사용 Max current |  | Spec에 따라 battery size 변경 가능 - 기구에서 조립성 검토 필요
4 | 2017-11-24 | Function | OPEN | Plasma Power - Power에 따라 battery 용량 결정 필요 |  | Battery Spec 수정 가능함
5 | 2017-11-24 | Function | OPEN | 충전용 커넥터 타입 - USB? - PCB 배치를 위한 위치 정보 확인을 위한 2D data 필요함
6 | 2017-11-27 | Function | OPEN | 지원해야하는 외부 interface - RS-232 지원을 위한 D-sub Connector 사용시 PCB size가 커짐 - PCB 배치를 위한 위치 정보 확인을 위한 2D data 필요함 |  | interface 용도 확인 필요 - S/W에서 지원해야 함
7 | 2017-11-27 | Function | OPEN | LED 출력 수량 및 종류 확인 필요 - 전원 : On/Off 상태 - Battery 상태 - Mode 상태 : Tack S/W or volume S/W |  | 기구 design에 의존하며, 기구 data에서 LED 위치 알려줘야 함
8 | 2017-11-27 | Function | OPEN | 필요한 Key input 기능 list - 전원 Key - Mode Key - 출력 control Key : up / Down Key or volume S/W |  | 기구 design에 의존하며, 기구 data에서 Key 위치 알려줘야 함
9 | 2017-12-01 | ME | OPEN | Case 두께 정보 필요 |  | 5mm 이하 기준으로 부품 검토중이며, 두께가 증가하면 Plasma Pulse control를 위한 Volume(Potentiometer)가 변경되어야 함
10
11
12
13
14
15
16
17
18
19
20
21
22
23
24
25
26
27
28